Piezas utilizadas
Las mayoría de las piezas utilizadas para realización del Router CNC son reciclados, exento las guias, ruedas, y varillas roscadas.
> Los motores P-P Lo obtuve de 2 viejas impresoras Epsom.
>El soporte del Eje Z lo construí teniendo como base una lectora de CD antigua, en conjunto a un cabezal de impresora HP.
>La fuente de energía es una fuente de Pc .
>Los soporte para los motores P-P son de soportes inferiores de disipadores de procesadores Intel y Amd.
>Los plásticos utilizados para construir la estructura del Eje Y son plásticos de un antiguo gabinete de Pc.
GUIA UTILIZADA PARA CREAR
 LA ESTRUCTURA DEL EJE X.
RUEDAS UTILADAS PARA DESPLAZAR EL EJE Y (4)
GUIA DONDE SE DESPLAZAN
LAS RUEDAS..
Varillas roscadas Eje X e Y
7 ESPIRAS = 1CM
7,94 MM